## Лист1
В пакете чертежей 13 видов деталей.

	Толщина исходного материала, мм		Количество отверстий			Примечание
Название		Требуемые виды обработки		Диаметр, мм	Количество деталей
part01	18	Сверление продольное	1	8	120
		Сверление поперечное	1	8
		Пропиловка паза
part02	18	Сверление продольное	2	8	60
		Сверление поперечное	2	8
part03	18	Сверление продольное	2	8	30
		Сверление поперечное	2	8
part04	18	Сверление продольное	4	3	30
		Сверление поперечное	2	8
		Сверление поперечное, глухое	2	4.2
		Нарезка резьбы глухая	2	5
part05	18	Сверление продольное	4	4.2	30
		Нарезка резьбы сквозная	4	5
		Сверление поперечное	2	8
		Сверление поперечное, глухое	2	4.2
		Нарезка резьбы глухая	2	5
part06	18	Сверление поперечное	2	5	60
part07	18	Сверление продольное	1	11.5	30	детали имеют одинаковые заготовки
		Сверление поперечное	1	8
		Сверление поперечное	2	3
		Пропиловка паза
part07_1	18	Сверление продольное	1	11.5	30	детали имеют одинаковые заготовки
		Сверление поперечное	1	8
		Сверление поперечное	2	3
		Пропиловка паза
part13_new	8	Сверление продольное	2	8	15
		Сверление продольное	4	3
part14	8	Сверление продольное	1	8	15
part15	8	Сверление продольное	1	8	15
		Сверление продольное	4	3
part21_new	8	-			30
part22_new	18	Сверление продольное	1	11.5	60
		Сверление поперечное	2	3

Описание видов обработки
Сверление продольное	сверление по предварительно вырезанному каналу
Сверление поперечное	сверление с нуля, требует разметки и кернения
Сверление поперечное, глухое	то же самое, но отверстие глухое
Пропиловка паза	паз шириной 1 мм ножовкой или фрезой, доводка до отверстия
Нарезка резьбы сквозная	нарезка резьбы M5 насквозь детали
Нарезка резьбы глухая	нарезка резьбы M5 в глухом отверстии