## SibRap 5
Принтер SibRap версия 5

Отличия:
	- моторы перенесены вниз
	- добавлены новые детали из оргстекла (part07 на ось Z)
	- переделана part13 (крепление мотора Y)
	- детали переименованы
	- редуктор теперь напечатан из ABS+нейлон
	- в редукторе шевронная шестерня
	- перешли на ремень GT2 и заводские шкивы GT2 (аналогов в России не нашли)
	- провода оптимизированы
	- по Y ремень перекручен мебиусом

№	Название	Хар-ки	Кол-во	Файл, примечания	Поставщик	Цена без учета доставки	Доставка	Примечание
1	Двигатель	ST42-47	5		Даркстон
2	Шкив ремня X,Y	На вал 5 мм, 20 зубов	2		Ниоз
3	Ремень зубчатый метражом	GT2 6,35 мм x 1,8 м	1	см. ниже расклад	Ниоз
4	Направляющая	400 мм длина, 8 мм диаметр	4		Даркстон
4	Направляющая	440 мм длина, 8 мм диаметр	2		Даркстон
5	Втулка бронзовая	8 внутр х 11.5 внеш х 10.5 длина	12		БиосСет
6	Шпилька резьбовая	М8, длина 430 мм	4	см. ниже расклад	Крепеж
6	Шпилька резьбовая	М8, длина 370 мм	6		Крепеж
6	Шпилька резьбовая	М8, длина 350 мм	2		Крепеж
6	Шпилька резьбовая	М8, длина 300 мм	4		Крепеж
7	Гайка с фланцем	М8	88	см. ниже расклад	Крепеж (Иванова, 31)
8	Гайка обычная	М8	2	см. ниже расклад	Крепеж
9	Гайка удлиненная	М8	7	см. ниже расклад	Крепеж
10	Винт подшипника для ремня X	М8 х 30	2		Крепеж
11	Шайбы обычные	М8	8	см. ниже расклад	Крепеж
12	Шайбы кузовные	М8 х 30 наружный диаметр	6	см. ниже расклад	Крепеж
13	Винты с внутр шестигранником	М5 х 16	16	см. ниже расклад	Крепеж
14	Винты с внутр шестигранником, крепление корпуса	М5 х 10	8	см. ниже расклад	Крепеж
15	Винты для крепления площадки	М4 х 35 потайная	4		Крепеж
16	Гайки с сальником для площадки и сборки корпуса	М4	36	см. ниже расклад	Крепеж
17	Винт	М3	52	см. ниже расклад	Крепеж
18	Гайка	М3	30	см. ниже расклад	Крепеж
19	Винты для крепления корпуса	М4 х 10 полукруг крест	12		Крепеж
20	Корпус	Сталь 1,5 мм, 4 детали	1		БиосСет
21	Уголки	бытовые, 13мм до центров отверстий, диам отв 4	12		Крепеж
22	Подшипник	8 внутр х 22 внеш х 7 высота	10	см. ниже расклад	АкадемСнаб (Пасечная, 4)
23	Муфта для двигателей оси Z	Алюминий, разрезная, вал 5 x резьба M8	2		Даркстон
				ftoroplast/
24	Фторопластовая шайба		1	extruder-part01	БиосСет
25	Фторопластовый термобарьер		1	extruder-part02	БиосСет
26	Фторопластовый переходник 3 мм 1.75 мм		1	extruder-part07	БиосСет
				metal/
27	Латунный нагревательный элемент		1	extruder-part03	Виталий, НГТУ
28	П-швеллер	Алюминий, 20 (хвосты) х 25 (перекладина) х 36 мм (длина)	1	extruder-part04	Леруа Мерлен
29	Латунное сопло		1	extruder-part05	Евгений
30	Болт с резьбовой канавкой	M8 x 60, резьба на хвосте 23 мм, шестигранная головка	1	extruder-part06
31	Втулка для крышки головки	Алюминиевая трубка, диаметр 8, длина 12 мм	1	-	Леруа Мерлен
				laser/
32	Держатель маленький	Оргстекло 18 мм	8	part01	Л-Пласт (Бердск, Линейная, 5/2)
33	Ножка	Оргстекло 18 мм	4	part02
34	Загогулина верхняя	Оргстекло 18 мм	2	part03
35	Держатель для мотора Z	Оргстекло 18 мм	2	part04
36	Держатель для ведомого вала Z	Оргстекло 18 мм	2	part05
37	Зажим для направляющей Z	Оргстекло 18 мм	4	part06
38	Детали каретки (2 основных + 2 зеркальных)	Оргстекло 18 мм	4	part07
39	Ножка площадки	Оргстекло 18 мм	4	part22
40	Держатель для мотора Y	Оргстекло 8 мм	1	part13
41	Держатель подшипника каретки	Оргстекло 8 мм	1	part14
42	Держатель для мотора X	Оргстекло 8 мм	1	part15
43	Держатель подшипника вала Z	Оргстекло 8 мм	2	part21
				abs/
44	Держатель разъема	ABS-пластик, печатать слоем 0.3 мм	1	part16	Пластик из Нижнего Новгорода
45	Головка, большая деталь	ABS-пластик, печатать слоем 0.3 мм	1	part17
46	Головка, средняя деталь	ABS-пластик, печатать слоем 0.3 мм	1	part18
47	Головка, крышечка	ABS-пластик, печатать слоем 0.3 мм	1	part19
48	Держатель концевых переключателей	ABS-пластик, печатать слоем 0.3 мм	3	part23
49	Втулка пластиковая для бронзовых втулок	ABS-пластик, печатать слоем 0.3 мм	20	part11
50	Держатель ремня площадки	ABS-пластик, печатать слоем 0.3 мм	6	part12
51	Редуктор, большая шестерня	ABS-пластик, печатать слоем 0.3 мм	1	gears/gear_large
52	Редуктор, малая шестерня	нейлон, печатать слоем 0.3 мм	1	gears/gear_small
53	Стекло	210 х 210 х 4 мм с отшлифованными краями	1		Фортуна (Иванова, 31)
				table/
54	СМЛ стол	Стекломагниевый лист 210 x 210 x 8 мм, обклеен бумагой с помощью строительного клея ПВА	1	table2	Леруа Мерлен
55	Подставка под стол	Фанера 180 x 120 x 6 мм	1	table1	Валерий (+79139061538)
56	Концевые переключатели	Микрокнопки	3		Радиотехника (Иванова, 17)
57	Набор электроники RAMPS	FreeDuino, 4 StepStick, RAMPS	1		Девиктер
58	Плата стола	Изготовлена, список компонентов см ниже	1		Электроконнект
59	Блок питания ATX	LW2-500W	1		e2e4online (ВЦ)
60	Кулер охлаждающий	8 х 8 см	1		Квеста (Пентагон)
61	miniUSB-кабель	1,8 м	1		Квеста
62	Резистор для нагрева	8 Ом 2 Вт	2		Радиотехника
63	Термистор	EPCOS NTC 100 кОм, проволочно-стеклянный, диаметр 2 мм	1		Элитан
64	Провода	Метраж и диаметр см ниже	1		Радиотехника

Метраж зубчатых ремней: на ось X — 90 см, на ось Y — 90 см.

Распил из 7 метровых шпилек:			Остаток, см		Общий метраж:
1	43+37	80	20		43	4	172
2	43+37	80	20		37	6	222
3	43+37	80	20		35	2	70
4	43+37	80	20		30	4	120
5	30+30+37	97	3				584
6	30+30+37	97	3
7	35+35	70	30

Гайки М8 с фланцем:
8	Держатель маленький	2	16
4	Ножка	8	32
2	Загогулина верхняя	8	16
2	Держатель для мотора Z	4	8
2	Держатель для ведомого вала Z	4	8
4	Зажим для направляющей Z	0	0
4	Детали каретки (2 основных + 2 зеркальных)	0	0
4	Ножка площадки	0	0
1	Держатель для мотора Y	4	4
1	Держатель подшипника каретки	1	1
1	Держатель для мотора X	1	1
2	Держатель подшипника вала Z	0	0
1	Крепление подшипника Y напротив мотора	2	2
		Итого	88
Гайки М8 обычные:
2	Крепление подшипников Z	1	2
		Итого	2
Гайки удлиненные M8:
4	Ходовые гайки по Z	1	4
2	Крепление подшипников Z	1	2
1	Крепление болта с канавкой к головке	1	1
		Итого	7
Шайбы обычные M8:
4	Для шкивов ремня Y
4	Для шкивов ремня X
8	Итого

Шайбы кузовные M8x30:
4	Для шкивов ремня Y
2	Для шкива ремня X
6	Итого

Винты M3:		Длина, мм	Кол-во по длинам
4	Крепление мотора X	12	12	13
4	Крепление мотора Y	12	16	18
8	Крепление моторов Z	20	20	11
4	Крепление мотора экструдера	12	25	4
1	Крепление ремня X со стороны двигателя	12	30	3
1	Крепление ремня X со стороны головки	16	50	3
3	Крепление сопла	30	Итого	52
3	Крепление головки экструдера	50
1	Прижим крышечки в головке экструдера	16
8	Крепление направляющих X	16
8	Крепление ножек к площадке стола	16
3	Крепление держателя концевых переключателей	20
4	Крепление ремня Y к столу	25
52	Итого

Винты M4 потайная головка:		Длина, мм
4	Площадка стола	35

Гайки М4 с сальником:
4	Площадка стола	3	12
12	Сборка корпуса	2	24
		Итого	36
Гайки М3:
3	Крепление головки экструдера
3	Крепление головки к каретке
1	Прижим крышечки в головке экструдера
8	Крепление направляющих X
8	Крепление ножек к площадке стола
3	Крепление держателя концевых переключателей
4	Крепление ремня Y к столу
30	Итого

Винты М5 с внутренним шестигранником:		Длина, мм
8	Крепление подшипников Z	16
8	Крепление направляющих Z	16
8	Крепление корпуса	10
24	Итого

Подшипники:
4	Каретка экструдера
2	Шкив ремня Y
2	Шкив ремня X
2	Валы по Z
10	Итого

Длины проводов:		Длина, мм	Кол-во	Итого, мм	Двухжильные провода?	Кол-во выводов на разъемы RAMPS	Кол-во выводов на клеммы RAMPS
	Концевик X	600	1	600	Да, 0,35 мм2	2	0
	Концевик Y	700	1	700	Да, 0,35 мм2	2	0
	Концевик Z	600	1	600	Да, 0,35 мм2	2	0
	Мотор X	400	2	800	Да, 0,35 мм2	4	0
	Мотор Y	500	2	1000	Да, 0,35 мм2	4	0
	Мотор Z1 (над X)	150	2	300	Да, 0,35 мм2	4	0
	Мотор Z2	400	2	800	Да, 0,35 мм2	4	0
	Мотор E	900	2	1800	Да, 0,35 мм2	4	0
	Сопло S	1100	2	2200	Да, 0,35 мм2	2	2
	Кулер	600	1	600	Да, 0,35 мм2	0	2
	Стол датчик	900	1	900	Да, 0,35 мм2	2	0
	От сопла до разъема	150	2	300	Да, 0,35 мм2	0	0
	Стол нагрев	800	1	800	Да, 2,5 мм2	0	2
	Блок питания	450	2	900	Да, 2,5 мм2	0	4
Итого					30	10
2жильный 0,35 мм2		10600	или 11 м
2жильный 2,5 мм2		1700	или 2 м		Т.к. провод красно-черный, расклад на моторы идет такой:
					красный	красный
Это берется из БП:					синий	черный
	Разъем питания сопла	4х1 мама	1		зеленый	красный
					черный	черный
Это покупается:					Длины проводов приведены с учетом 300 мм хвостов у моторов и 400 мм хвоста у кулера.
	Линейка PBS-40		1
	Ответный разъем стола CHU-2		1		Рекомендуется нагрузить шину +5В у блока питания (дает +5% эффективности)
	Ответные клеммы стола 36063LB		2
	Угловой разъем THP-4MR (4x1 папа)		1
	Термоусадка 2 мм2	1 м	1
подробнее по разъемам написано тут
wiki.livelyminds.ru/w/Сборка_электроники_SibRap

## SibRap 4
Принтер SibRap версия 4

Отличия:
	- добавлены новые детали из оргстекла (part07 на ось Z)
	- детали переименованы
	- создан 3d-проект, все детали отлажены по форме
	- сделаны чертежи всех деталей в DXF и PNG

Длины проводов:		Длина, см	Кол-во	Итого, см		Двухжильные провода?	Трубка, длина, см	Трубка, диаметр, мм	Примечание
	Концевик X	50	1	50		да, 0,5 мм2	-	-
	Концевик Y	70	1	70		да, 0,5 мм2	-	-
	Концевик Z	50	1	50		да, 0,5 мм2	40	8
	Мотор X	68	4	272		нет	68	6
	Мотор Y	95	4	380		нет	95	6
	Мотор Z1 (над X)	78	4	312		нет	78	6
	Мотор Z2	111	4	444		нет	111	6
	Мотор E	117	4	468		нет	117	6
	Сопло S	109	4	436		нет	109	6
	Кулер	93	1	93		да, 0,5 мм2	-	-
	Стол нагрев	80	1	80		да, 2,5 мм2	-	-
	Стол датчик	90	1	90		да, 0,5 мм2	80	8
	БП	45	2	90		да, 2,5 мм2	40	10

Итого
1жильный 4-х цветов, каждого цвета		578
2жильный 0,5 мм2		353
2жильный 2,5 мм2		170

Метраж зубчатых ремней: на ось X — 90 см, на ось Y — 80 см.

№	Название	Хар-ки	Кол-во	Файл, примечания	Аналог	Поставщик	Цена без учета доставки	Доставка	Примечание
1	Двигатель	ST42-47	5			Даркстон
2	Ремень зубчатый кольцевой	Optibelt 316XL 6,35 мм	1			Абелт
3	Ремень зубчатый метражом	Optibelt XL 6,35 мм x 2 м	1			Абелт
4	Направляющая	400 мм длина, 8 мм диаметр	4			Скат
4	Направляющая	440 мм длина, 8 мм диаметр	2			Скат
5	Втулка бронзовая	8 внутр х 11.5 внеш х 10.5 длина	12			БиосСет
6	Шпилька резьбовая	М8, длина 430 мм	4	см. ниже расклад		Крепеж
7	Шпилька резьбовая	М8, длина 370 мм	6			Крепеж
8	Шпилька резьбовая	М8, длина 350 мм	2			Крепеж
9	Шпилька резьбовая	М8, длина 300 мм	4			Крепеж
10	Гайка с фланцем	М8	90	см. ниже расклад		Крепеж (Иванова, 31)
11	Гайка обычная	М8	4			Крепеж
12	Гайка удлиненная	М8	7	см. ниже расклад		Крепеж
13	Винт подшипника для ремня X	М8 х 30	2			Крепеж
14	Шайбы обычные	М8	8			Крепеж
15	Шайбы кузовные	М8 х 30 наружный диаметр	8	шкивы X, Y		Крепеж
16	Винты с внутр шестигранником	М5 х 16	16	см. ниже расклад		Крепеж
17	Винты с внутр шестигранником, крепление корпуса	М5 х 10	8	см. ниже расклад		Крепеж
18	Винты для крепления площадки	М4 х 35 потайная	4			Крепеж
19	Гайки с сальником для площадки и сборки корпуса	М4	36			Крепеж
20	Винт	М3	52	см. ниже расклад		Крепеж
21	Гайка	М3	30	см. ниже расклад		Крепеж
	Корпус	Сталь 1,5 мм, 4 детали	1			БиосСет
	Уголки	бытовые, 13мм до центров отверстий, диам отв 4	12			Крепеж
	Винты для крепления корпуса	М4 х 10 полукруг крест	12			Крепеж
23	Подшипник	8 внутр х 22 внеш х 7 высота	10	см. ниже расклад		АкадемСнаб (Пасечная, 4)
48	Муфта для двигателей оси Z	Металл	2			Даркстон

				ftoroplast/
25	Фторопластовая шайба		1	extruder-part01		БиосСет
24	Фторопластовый термобарьер		1	extruder-part02		БиосСет
				metal/
26	Латунное сопло		1	extruder-part12		Евгений
27	Латунный нагревательный элемент		1	extruder-part13		Виталий, НГТУ
28	Болт с резьбовой канавкой	M8 x 60, резьба на хвосте 23 мм, шестигранная головка	1	part22
32	П-швеллер	Алюминий, 20 (хвосты) х 25 (перекладина) х 36 мм (длина)	1	extruder-part04		Леруа Мерлен (Дима)
33	Втулка для крышки головки	Алюминиевая трубка, диаметр 8, длина 10 мм	1			Леруа Мерлен
52	Втулка шестигранная для шестерни экструдера	Металл, гайка с фланцем со срезанной резьбой	1		abs/part16_1

				laser/
34	Держатель маленький	Оргстекло 18 мм	8	part01		Л-Пласт (Бердск, Линейная, 5/2)
35	Ножка	Оргстекло 18 мм	4	part02
36	Загогулина верхняя	Оргстекло 18 мм	2	part03
37	Держатель для мотора Z	Оргстекло 18 мм	2	part04
38	Держатель для ведомого вала Z	Оргстекло 18 мм	2	part05
39	Зажим для направляющей Z	Оргстекло 18 мм	4	part06
	Детали каретки (2 основных + 2 зеркальных)	Оргстекло 18 мм	4	part07	abs/part15_2, 15_3
40	Шестерня на вал двигателя X,Y	Оргстекло 18 мм	2	part08
41	Шестерня на вал двигателя экструдера	Оргстекло 18 мм	1	part09, 10gear (улучш)
51	Ножка площадки	Оргстекло 18 мм	4	part22	abs/part20_1
42	Шестерня для шкивов оси Z	Оргстекло 8 мм	2	part10
43	Держатель для мотора Y	Оргстекло 8 мм	1	part13
44	Держатель подшипника каретки	Оргстекло 8 мм	1	part14	abs/part15_1
45	Держатель для мотора X	Оргстекло 8 мм	1	part15	abs/part14_1
46	Шестерня экструдера большая	Оргстекло 8 мм	1	part20, 43gear (улучш)
47	Держатель подшипника вала Z	Оргстекло 8 мм	2	part21	abs/part21

				abs/
48	Крепление разъема нагрев. Элемента	Пластик, печатать слоем 0.4 мм	1	part16
49	Головка из 3х частей	Пластик, печатать слоем 0.4 мм	1	part17, part18, part19		Пластик из Нижнего Тагила
54	Держатель концевых переключателей	Пластик, печатать слоем 0.4 мм	3	part23
53	Втулка пластиковая для бронзовых втулок	Пластик, печатать слоем 0.2 мм	20	part11
55	Держатель ремня площадки	Пластик, печатать слоем 0.2 мм	2	part12

56	Стекло	210 х 210 х 4 мм с отшлифованными краями	1			Фортуна (Иванова, 31)
57	СМЛ площадка	Стекломагниевый лист 210 x 210 x 8 мм, обклеен бумагой с помощью строительного клея ПВА	1			Леруа Мерлен
58	СМЛ подставка под площадку	Фанера 180 x 120 x 6 мм	1			Валерий (+79139061538)
59	Концевые переключатели		3			Радиотехника (Иванова, 17)
			1
60	Набор электроники RAMPS	FreeDuino, 4 StepStick, RAMPS	1			Девиктер
61	Плата стола	Изготовлена, список компонентов см ниже	1			Электроконнект
62	Блок питания ATX	LW2-500W	1			e2e4online (ВЦ)
63	Кулер охлаждающий	8 х 8 см	1			Квеста (Пентагон)
65	miniUSB-кабель		1			Квеста

66	Разъем для двигателей	4 х 1, мама, + 4 контакта	4			Радиотовары (Зыряновская, 119)
67	Разъем для кулера	3 х 1, мама, + 3 контакта	1			Радиотовары
68	Разъем питания платы 2	3 х 2, мама, + 6 контактов	1			Радиотовары
69	Разъем для концевых переключателей 3x1	3 х 1, мама, + 3 контакта	3			Радиотовары
70	Резистор для нагрева	8 Ом 2 Вт	2			Радиотехника
71	Термистор	EPCOS NTC 100 кОм, проволочно-стеклянный, диаметр 2 мм	1			Элитан
	Полевые транзисторы для монтажа RAMPS	не нужны, если RAMPS покупной	3			Элитан

72	Провода	Метраж и диаметр см выше	1			Радиотехника

Это берется из БП:
	Разъем питания стола и нагревательного элемента	2 х 2, мама	2
	Разъем питания платы 1	4 х 1, мама	1

Распил из 7 метровых шпилек:			Остаток, см
1	43+37	80	20	43	4	172
2	43+37	80	20	37	6	222
3	43+37	80	20	35	2	70
4	43+37	80	20	30	4	120
5	30+30+37	97	3			584
6	30+30+37	97	3
7	35+35	70	30

Гайки М8 с фланцем:
8	На каждую ножку и верхнюю загогулину	6	48
4	Фиксация крепления мотора Z	2	8
4	Фиксация крепления подшипника Z	2	8
2	Крепление part01 внизу	4	8
2	Крепление part01 у направляющих Y	4	8
4	Крепление мотора Y и шкивов	1	4
2	Крепление шкива Y c другой стороны от мотора	1	2
2	Крепление подшипника для ремня X	1	2
2	Крепление подшипника Z	1	2
		Итого	90
Гайки удлиненные M8:
4	Ходовые гайки по Z	1	4
2	Крепление подшипника Z	1	2
1	Крепление болта с канавкой к головке	1	1
		Итого	7

Винты M3:		Длина, мм	Кол-во по длинам
4	Крепление мотора X	12	12	13
4	Крепление мотора Y	12	16	18
8	Крепление моторов Z	20	20	11
4	Крепление мотора экструдера	12	25	4
1	Крепление ремня X со стороны двигателя	12	30	3
1	Крепление ремня X со стороны головки	16	50	3
3	Крепление сопла	30	Итого	52
3	Крепление головки экструдера	50
1	Прижим крышечки в головке экструдера	16
8	Крепление направляющих X	16
8	Крепление ножек к площадке стола	16
3	Крепление держателя концевых переключателей	20
4	Крепление ремня Y к столу	25
52	Итого

Гайки М3:
3	Крепление головки экструдера
3	Крепление головки к каретке
1	Прижим крышечки в головке экструдера
8	Крепление направляющих X
8	Крепление ножек к площадке стола
3	Крепление держателя концевых переключателей
4	Крепление ремня Y к столу
30	Итого

Винты М5 с внутр. Шестигранником:		Длина, мм
8	Крепление подшипников Z	16
8	Крепление направляющих Z	16
8	Крепление корпуса	10
24	Итого

Подшипники:
4	Каретка экструдера
2	Шкив ремня Y
2	Шкив ремня X
2	Валы по Z
10	Итого

Шайбы обычные:
4	Для шкивов ремня Y
4	Для шкивов ремня X
8	Итого

Шайбы кузовные 30:
4	Для шкивов ремня Y
2	Для шкива ремня X
6	Итого

## SibRap 3
Принтер SibRap версия 3

Отличия:
	- добавлен подшипник на каретку рядом с мотором X
	- добавлены заводские муфты на ось Z
	- добавлен мотор на ось Z
	- ходовые и упорные гайки по Z заменены на удлиненные
	- ходовые шпильки зафиксированы в подшипниках сверху и снизу
	- шестигранник в шестерне подачи пластика теперь из металла (гайка с фланцем со срезанной резьбой)
	- немного изменена форма некоторых деталей каретки
	- добавлены новые детали из оргстекла (копии деталей part04, part05, part06, part21 на ось Z)
	- шпилек теперь нужно всех размеров (30,37,43) по 6 шт
	- part21 необходимо сточить до 7 мм в высоту
	- втулки вновь бронзовые

№	Название	Хар-ки	Кол-во	Файл, примечания	Поставщик	Цена без учета доставки	Доставка	Примечание
1	Двигатель	FL42 STH38-1206A	5		Степ-Мотор	4380	1000
2	Ремень зубчатый кольцевой	Optibelt 316XL 6,35 мм	1		ЗИП-Балтика	200	0
3	Ремень зубчатый метражом	Optibelt XL 6,35 мм x 2 м	1		ЗИП-Балтика	800	0
4	Направляющая	400 мм длина, 8 мм диаметр	6		Владимир	1000	0
5	Втулка бронзовая	8 внутр х 11.5 внеш х 10.5 длина	12		Владимир	500	0
6	Шпилька резьбовая	М8, длина 430 мм	3		Абрис	270	0
7	Шпилька резьбовая	М8, длина 370 мм	6		Абрис
8	Шпилька резьбовая	М8, длина 300 мм	5		Абрис
9	Шпилька резьбовая	М8, длина 270 мм	1		Абрис
10	Гайка с фланцем	М8	84		Крепеж (Иванова, 31)
11	Гайка обычная	М8	4	ходовая гайка по Z	Крепеж
12	Гайка со стопорным кольцом	М8, крепление шкивов Z	10		Крепеж
13	Винт подшипника для ремня X	М8 х 30	1		Крепеж
14	Шайбы обычные	М8	7		Крепеж
15	Шайбы кузовные	М8 х 30 наружный диаметр	5	шкивы X, Y	Крепеж
16	Шайбы кузовные Z	М8 х 40 наружный диаметр	4	шкивы Z	Крепеж
17	Винты под шестигранный ключ	М5 х 16	8		Крепеж
18	Винт	М3	44	см. ниже деталировку по длинам	Крепеж
19	Гайка	М3	27		Крепеж
20	Винты для крепления площадки	М4 х 35	4		Крепеж
21	Гайки с сальником для площадки	М4	12		Крепеж
22	Винты для крепления концевых переключателей	М2 х 10	6		Крепеж
23	Подшипник	8 внутр х 22 внеш х 7 высота	7		АкадемСнаб (Пасечная, 4)	385
24	Фторопластовая трубка		1	extruder-part02	Леша
25	Фторопластовая шайба		1	extruder-part01	Леша
26	Латунное сопло		1	extruder-part12	Евгений
27	Латунный нагревательный элемент		1	extruder-part13	Кипарис	1300	1000
28	Болт с резьбовой канавкой	M8 x 60, резьба на хвосте 23 мм, шестигранная головка	1	part22	Евгений
29	Шайба для шкива Z	Металл	2	part10_1 деталь 2	Леша
30	Шкив Z ведущий	Металл	1	part10_1 деталь 1	Леша
31	Шкив Z ведомый	Металл	1	part11_1 деталь 1	Леша
32	П-швеллер	Алюминий, 20 (хвосты) х 25 (перекладина) х 35 мм (длина)	1	extruder-part04	Леруа Мерлен (Дима)
33	Втулка для крышки головки	Алюминиевая трубка, диаметр 8, длина 10 мм	1		Леруа Мерлен
34	Держатель маленький	Оргстекло 18 мм	8	part01	Л-Пласт (Бердск, Линейная, 5/2)	2500		оргстекло свое, узнать цены
35	Ножка	Оргстекло 18 мм	4	part02
36	Загогулина верхняя	Оргстекло 18 мм	2	part03
37	Держатель для мотора Z	Оргстекло 18 мм	1	part04
38	Держатель для ведомого вала Z	Оргстекло 18 мм	1	part05
39	Зажим для направляющей Z	Оргстекло 18 мм	2	part06
40	Шестерня на вал двигателя X,Y	Оргстекло 18 мм	2	part08
41	Шестерня на вал двигателя экструдера	Оргстекло 18 мм	1	part09
42	Шестерня для шкивов оси Z	Оргстекло 8 мм	2	part10
43	Держатель для мотора Y	Оргстекло 8 мм	1	part13
44	Держатель для мотора X	Оргстекло 8 мм	1	part14
45	Держатель подшипника каретки	Оргстекло 8 мм	1	part15
46	Шестерня подачи пластика	Оргстекло 8 мм	1	part16
47	Держатель подшипника вала Z	Оргстекло 8 мм	1	part21
48	Муфта переходная для оси Z из 2х частей (крестовина?)	Оргстекло 8 мм	1	part22
49	Головка из 3х частей	Пластик, печатать слоем 0.4 мм	1	part17, part18, part19	Пластик из Нижнего Тагила
50	Детали каретки, 4 части	Пластик, печатать слоем 0.4 мм	1	part15_2 x 2, part15_3 x 2
51	Держатель площадки	Пластик, печатать слоем 0.4 мм	4	part20_1
52	Втулка пластиковая шестигранная	Пластик, печатать слоем 0.2 мм	1	part16_1
53	Втулка пластиковая для бронзовых втулок	Пластик, печатать слоем 0.2 мм	12	part17_1
54	Держатель концевых переключателей	Пластик, печатать слоем 0.4 мм	3	part05
55	Держатель ремня площадки	Пластик, печатать слоем 0.2 мм	2	part20_2
56	Стекло	210 х 210 х 4 мм с отшлифованными краями	1		Фортуна (Иванова, 31)	75	0
57	СМЛ площадка	Стекломагниевый лист 210 x 210 x 6 мм, обклеен бумагой с помощью строительного клея ПВА	1		Леруа Мерлен	260	0
58	СМЛ подставка под площадку	Стекломагниевый лист 180 x 120 x 6 мм, обклеен бумагой с помощью строительного клея ПВА	1		Леруа Мерлен
59	Концевые переключатели		3		Радиотехника (Иванова, 17)	6	0
60	Плата электроники		1		Кипарис	5000	1000
61	Теплый стол		1		Кипарис	1500	1000
62	Блок питания ATX	LW2-500W	1		Техносити (ВЦ)	860	0
63	Кулер охлаждающий	8 х 8 см	1		Квеста (Пентагон)	50
64	Шнур питания		1		Квеста	90	0
65	USB-кабель		1		Квеста	60	0
66	Разъем для двигателей	4 х 1, мама, + 4 контакта	4		Радиотовары (Зыряновская, 119)
67	Разъем для кулера	3 х 1, мама, + 3 контакта	1		Радиотовары
68	Разъем питания платы 2	3 х 2, мама, + 6 контактов	1		Радиотовары
69	Разъем для концевых переключателей 3x1	3 х 1, мама, + 3 контакта	3		Радиотовары
70	Резистор для нагрева	4 Ом 1 Вт	2		Радиотехника
71	Термистор	NTC 56 кОм, проволочно-стеклянный, диаметр 2 мм	1		Кипарис
72	Провод толстый 1 м	Медный двужильный в силиконовой изоляции сечением 2,5 мм2	1		Радиотехника	57
73	Реле	№19 СМА3-1U (12VDC-40A)	1		Радиотехника	65
74	Диод	1.5 КЕ 200 А	1		Радиотехника	18

Это берется из БП:
	Разъем питания стола и нагревательного элемента	2 х 2, мама	2
	Разъем питания платы 1	4 х 1, мама	1

Распил из 6 метровых шпилек:			Остаток, см
1	43+37	80	20
2	43+37	80	20
3	43+37	80	20
4	30+30+37	97	3
5	30+30+37	97	3
6	30+30+37	97	3

Гайки М8:
8	На каждую ножку и верхнюю загогулину	6	48
4	Крепление мотора Z и ведомого вала	2	8
6	Горизонтальная шпилька по центру внизу	2	12
2	Крепление направляющих Y	4	8
6	Крепление мотора Y и шкивов	1	6
1	Крепление подшипника для ремня X	1	1
1	Крепление болта с канавкой	1	1
		Итого	84
Винты M3:		Длина, мм	Кол-во по длинам
4	Крепление мотора X	12	12	5
4	Крепление мотора Y	20	16	18
4	Крепление мотора Z	20	20	11
1	Крепление ремня X со стороны двигателя	12	25	7
1	Крепление ремня X со стороны головки	16	45	3
3	Крепление сопла	25	Итого	44
3	Крепление головки экструдера	45
1	Прижим крышечки в головке экструдера	16
8	Крепление направляющих X	16
8	Крепление площадки	16
3	Крепление держателя концевых переключателей	20
4	Крепление ремня Y	25
44	Итого

Гайки М3:
3	Крепление головки экструдера
1	Прижим крышечки в головке экструдера
8	Крепление направляющих X
8	Крепление площадки
3	Крепление держателя концевых переключателей
4	Крепление ремня Y
27	Итого

Подшипники:
4	Каретка экструдера
2	Шкив ремня Y
1	Шкив ремня X
7	Итого

Шайбы обычные:
4	Для шкивов ремня Y
2	Для шкива ремня X
1	Для болта экструдера
7	Итого

Шайбы кузовные:
4	Для шкивов ремня Y
1	Для шкива ремня X
5	Итого

Винты М5:
4	Крепление ведомого вала Z
4	Крепление направляющих Z
8	Итого

## SibRap 2
Принтер SibRap версия 2

Отличия:
	- переделаны шкивы по оси Z
	- оргстекло 10 мм заменено на 8 мм
	- часть деталей каретки нарезана из оргстекла 8 мм
	- устранена необходимость фрезеровки оргстекла
	- держатель для мотора Y теперь 8 мм
	- шестигранник в шестерне подачи пластика тоже из оргстекла
	- немного изменена форма некоторых деталей
	- добавлены новые детали из оргстекла
	- бронзовые втулки заменены на капролоновые
	- упрощен распил шпилек

№	Название	Хар-ки	Кол-во	Файл, примечания	Поставщик	Цена без учета доставки	Доставка	Примечание
1	Двигатель	FL42 STH38-1206A	4		Степ-Мотор	4380	1000
2	Ремень зубчатый кольцевой	Optibelt 316XL 6,35 мм	1		ЗИП-Балтика	200	0
3	Ремень зубчатый метражом	Optibelt XL 6,35 мм x 2 м	1		ЗИП-Балтика	800	0
4	Направляющая	400 мм длина, 8 мм диаметр	6		Владимир	1000	0
5	Втулка бронзовая	8 внутр х 11.5 внеш х 10.5 длина	12		Владимир	500	0
6	Шпилька резьбовая	М8, длина 430 мм	3		Абрис	270	0
7	Шпилька резьбовая	М8, длина 370 мм	6		Абрис
8	Шпилька резьбовая	М8, длина 300 мм	5		Абрис
9	Шпилька резьбовая	М8, длина 270 мм	1		Абрис
10	Гайка с фланцем	М8	84		Крепеж (Иванова, 31)
11	Гайка обычная	М8	4	ходовая гайка по Z	Крепеж
12	Гайка со стопорным кольцом	М8, крепление шкивов Z	10		Крепеж
13	Винт подшипника для ремня X	М8 х 30	1		Крепеж
14	Шайбы обычные	М8	7		Крепеж
15	Шайбы кузовные	М8 х 30 наружный диаметр	5	шкивы X, Y	Крепеж
16	Шайбы кузовные Z	М8 х 40 наружный диаметр	4	шкивы Z	Крепеж
17	Винты под шестигранный ключ	М5 х 16	8		Крепеж
18	Винт	М3	44	см. ниже деталировку по длинам	Крепеж
19	Гайка	М3	27		Крепеж
20	Винты для крепления площадки	М4 х 35	4		Крепеж
21	Гайки с сальником для площадки	М4	12		Крепеж
22	Винты для крепления концевых переключателей	М2 х 10	6		Крепеж
23	Подшипник	8 внутр х 22 внеш х 7 высота	7		АкадемСнаб (Пасечная, 4)	385
24	Фторопластовая трубка		1	extruder-part02	Леша
25	Фторопластовая шайба		1	extruder-part01	Леша
26	Латунное сопло		1	extruder-part12	Евгений
27	Латунный нагревательный элемент		1	extruder-part13	Кипарис	1300	1000
28	Болт с резьбовой канавкой	M8 x 60, резьба на хвосте 23 мм, шестигранная головка	1	part22	Евгений
29	Шайба для шкива Z	Металл	2	part10_1 деталь 2	Леша
30	Шкив Z ведущий	Металл	1	part10_1 деталь 1	Леша
31	Шкив Z ведомый	Металл	1	part11_1 деталь 1	Леша
32	П-швеллер	Алюминий, 20 (хвосты) х 25 (перекладина) х 35 мм (длина)	1	extruder-part04	Леруа Мерлен (Дима)
33	Втулка для крышки головки	Алюминиевая трубка, диаметр 8, длина 10 мм	1		Леруа Мерлен
34	Держатель маленький	Оргстекло 18 мм	8	part01	Л-Пласт (Бердск, Линейная, 5/2)	2500		оргстекло свое, узнать цены
35	Ножка	Оргстекло 18 мм	4	part02
36	Загогулина верхняя	Оргстекло 18 мм	2	part03
37	Держатель для мотора Z	Оргстекло 18 мм	1	part04
38	Держатель для ведомого вала Z	Оргстекло 18 мм	1	part05
39	Зажим для направляющей Z	Оргстекло 18 мм	2	part06
40	Шестерня на вал двигателя X,Y	Оргстекло 18 мм	2	part08
41	Шестерня на вал двигателя экструдера	Оргстекло 18 мм	1	part09
42	Шестерня для шкивов оси Z	Оргстекло 8 мм	2	part10
43	Держатель для мотора Y	Оргстекло 8 мм	1	part13
44	Держатель для мотора X	Оргстекло 8 мм	1	part14
45	Держатель подшипника каретки	Оргстекло 8 мм	1	part15
46	Шестерня подачи пластика	Оргстекло 8 мм	1	part16
47	Держатель подшипника вала Z	Оргстекло 8 мм	1	part21
48	Муфта переходная для оси Z из 2х частей (крестовина?)	Оргстекло 8 мм	1	part22
49	Головка из 3х частей	Пластик, печатать слоем 0.4 мм	1	part17, part18, part19	Пластик из Нижнего Тагила
50	Детали каретки, 4 части	Пластик, печатать слоем 0.4 мм	1	part15_2 x 2, part15_3 x 2
51	Держатель площадки	Пластик, печатать слоем 0.4 мм	4	part20_1
52	Втулка пластиковая шестигранная	Пластик, печатать слоем 0.2 мм	1	part16_1
53	Втулка пластиковая для бронзовых втулок	Пластик, печатать слоем 0.2 мм	12	part17_1
54	Держатель концевых переключателей	Пластик, печатать слоем 0.4 мм	3	part05
55	Держатель ремня площадки	Пластик, печатать слоем 0.2 мм	2	part20_2
56	Стекло	210 х 210 х 4 мм с отшлифованными краями	1		Фортуна (Иванова, 31)	75	0
57	СМЛ площадка	Стекломагниевый лист 210 x 210 x 6 мм, обклеен бумагой с помощью строительного клея ПВА	1		Леруа Мерлен	260	0
58	СМЛ подставка под площадку	Стекломагниевый лист 180 x 120 x 6 мм, обклеен бумагой с помощью строительного клея ПВА	1		Леруа Мерлен
59	Концевые переключатели		3		Радиотехника (Иванова, 17)	6	0
60	Плата электроники		1		Кипарис	5000	1000
61	Теплый стол		1		Кипарис	1500	1000
62	Блок питания ATX	LW2-500W	1		Техносити (ВЦ)	860	0
63	Кулер охлаждающий	8 х 8 см	1		Квеста (Пентагон)	50
64	Шнур питания		1		Квеста	90	0
65	USB-кабель		1		Квеста	60	0
66	Разъем для двигателей	4 х 1, мама, + 4 контакта	4		Радиотовары (Зыряновская, 119)
67	Разъем для кулера	3 х 1, мама, + 3 контакта	1		Радиотовары
68	Разъем питания платы 2	3 х 2, мама, + 6 контактов	1		Радиотовары
69	Разъем для концевых переключателей 3x1	3 х 1, мама, + 3 контакта	3		Радиотовары
70	Резистор для нагрева	4 Ом 1 Вт	2		Радиотехника
71	Термистор	NTC 56 кОм, проволочно-стеклянный, диаметр 2 мм	1		Кипарис
72	Провод толстый 1 м	Медный двужильный в силиконовой изоляции сечением 2,5 мм2	1		Радиотехника	57
73	Реле	№19 СМА3-1U (12VDC-40A)	1		Радиотехника	65
74	Диод	1.5 КЕ 200 А	1		Радиотехника	18

Это берется из БП:
	Разъем питания стола и нагревательного элемента	2 х 2, мама	2
	Разъем питания платы 1	4 х 1, мама	1

Распил из 6 метровых шпилек:			Остаток, см
1	43+37	80	20
2	43+37	80	20
3	43+37	80	20
4	30+30+37	97	3
5	30+30+37	97	3
6	30+30+37	97	3

Гайки М8:
8	На каждую ножку и верхнюю загогулину	6	48
4	Крепление мотора Z и ведомого вала	2	8
6	Горизонтальная шпилька по центру внизу	2	12
2	Крепление направляющих Y	4	8
6	Крепление мотора Y и шкивов	1	6
1	Крепление подшипника для ремня X	1	1
1	Крепление болта с канавкой	1	1
		Итого	84
Винты M3:		Длина, мм	Кол-во по длинам
4	Крепление мотора X	12	12	5
4	Крепление мотора Y	20	16	18
4	Крепление мотора Z	20	20	11
1	Крепление ремня X со стороны двигателя	12	25	7
1	Крепление ремня X со стороны головки	16	45	3
3	Крепление сопла	25	Итого	44
3	Крепление головки экструдера	45
1	Прижим крышечки в головке экструдера	16
8	Крепление направляющих X	16
8	Крепление площадки	16
3	Крепление держателя концевых переключателей	20
4	Крепление ремня Y	25
44	Итого

Гайки М3:
3	Крепление головки экструдера
1	Прижим крышечки в головке экструдера
8	Крепление направляющих X
8	Крепление площадки
3	Крепление держателя концевых переключателей
4	Крепление ремня Y
27	Итого

Подшипники:
4	Каретка экструдера
2	Шкив ремня Y
1	Шкив ремня X
7	Итого

Шайбы обычные:
4	Для шкивов ремня Y
2	Для шкива ремня X
1	Для болта экструдера
7	Итого

Шайбы кузовные:
4	Для шкивов ремня Y
1	Для шкива ремня X
5	Итого

Винты М5:
4	Крепление ведомого вала Z
4	Крепление направляющих Z
8	Итого

## SibRap
Принтер SibRap версия 1

№	Название	Хар-ки	Кол-во	Файл, примечания	Поставщик	Цена без учета доставки	Доставка	Примечание
1	Двигатель	FL42 STH38-1206A	4		Степ-Мотор	4380	1000
2	Ремень зубчатый кольцевой	Optibelt 316XL 6,35 мм	1		ЗИП-Балтика
3	Ремень зубчатый метражом	Optibelt XL 6,35 мм x 2 м	1		ЗИП-Балтика
4	Направляющая	400 мм длина, 8 мм диаметр	6		Владимир	1000	0
5	Втулка бронзовая	8 внутр х 11.5 внеш х 10.5 длина	12		Владимир	500	0
6	Шпилька резьбовая	М8, длина 430 мм	3		Абрис	270	0
7	Шпилька резьбовая	М8, длина 370 мм	6		Абрис
8	Шпилька резьбовая	М8, длина 300 мм	5		Абрис
9	Шпилька резьбовая	М8, длина 270 мм	1		Абрис
10	Гайка с шайбой	М8	84		Крепеж (Иванова, 31)
11	Гайка обычная	М8	4	ходовая гайка по Z	Крепеж
12	Гайка с сальником	М8, крепление шкивов Z	3		Крепеж
13	Винт подшипника для ремня X	М8 х 30	1		Крепеж
14	Шайбы обычные	М8	7		Крепеж
15	Шайбы кузовные	М8 х 30 наружный диаметр	5		Крепеж
16	Винты под шестигранный ключ	М5 х 16	8		Крепеж
17	Винт	М3	44	см. ниже деталировку по длинам	Крепеж
18	Гайка	М3	27		Крепеж
19	Винты для крепления площадки	М4 х 35	4		Крепеж
20	Гайки с сальником для площадки	М4	12		Крепеж
21	Винты для крепления концевых переключателей	М2 х 10	6		Крепеж
22	Подшипник	8 внутр х 22 внеш х 7 высота	7		АкадемСнаб (Пасечная, 4)
23	Фторопластовая трубка		1	extruder-part02	Леша
24	Фторопластовая шайба		1	extruder-part01	Леша
25	Латунное сопло		1	extruder-part12	Евгений
26	Латунный нагревательный элемент		1	extruder-part13	Кипарис	1300	1000
27	Болт с резьбовой канавкой	М8х60, длина резьбы 23 мм	1	part22	Евгений
28	Шайба для шкива Z	Металл	2	part10_1 деталь 2	Леша
29	Шкив Z ведущий	Металл	1	part10_1 деталь 1	Леша
30	Шкив Z ведомый	Металл	1	part11_1 деталь 1	Леша
31	П-швеллер	Алюминий, 20 (хвосты) х 25 (перекладина) х 35 мм (длина)	1	extruder-part04	Леруа Мерлен (Дима)
32	Втулка для крышки головки	Алюминиевая трубка, диаметр 8, длина 10 мм	1		Леруа Мерлен
33	Держатель маленький	Оргстекло 18 мм	8	part01	Л-Пласт (Бердск, Линейная, 5/2)	2500		оргстекло свое, узнать цены
34	Ножка	Оргстекло 18 мм	4	part02
35	Загогулина верхняя	Оргстекло 18 мм	2	part03
36	Держатель для мотора Z	Оргстекло 18 мм	1	part04 4.1
37	Держатель для ведомого вала Z	Оргстекло 18 мм	1	part04 4.2
38	Зажим для направляющей Z	Оргстекло 18 мм	2	part06
39	Шестерня на вал двигателя X,Y	Оргстекло 18 мм	2	part08
40	Шестерня на вал двигателя экструдера	Оргстекло 18 мм	1	part09
41	Шестерня на вал двигателя Z	Оргстекло 10 мм	2	part10
42	Держатель для мотора Y	Оргстекло 18 мм	1	part13
43	Шестерня подачи пластика	Оргстекло 10 мм	1	part16
44	Головка из 3х частей	Пластик, печатать слоем 0.4 мм	1	part17, part18, part19	Пластик из Нижнего Тагила
45	Детали каретки, 6 частей	Пластик, печатать слоем 0.4 мм	1	part14_1, part15_1, part15_2 x 2, part15_3 x 2
46	Держатель площадки	Пластик, печатать слоем 0.4 мм	4	part20_1
47	Втулка пластиковая шестигранная	Пластик, печатать слоем 0.2 мм	1	part16_1
48	Втулка пластиковая для бронзовых втулок	Пластик, печатать слоем 0.2 мм	12	part17_1
49	Держатель концевых переключателей	Пластик, печатать слоем 0.4 мм	3	part05
50	Держатель ремня площадки	Пластик, печатать слоем 0.2 мм	2	part20_2
51	Стекло	210 х 210 х 4 мм с отшлифованными краями	1		Фортуна (Иванова, 31)	75	0
52	СМЛ площадка	Стекломагниевый лист 210 x 210 x 6 мм, обклеен бумагой с помощью строительного клея ПВА	1		Леруа Мерлен	260	0
53	СМЛ подставка под площадку	Стекломагниевый лист 180 x 120 x 6 мм, обклеен бумагой с помощью строительного клея ПВА	1		Леруа Мерлен
54	Концевые переключатели		3		Радиотехника (Иванова, 17)	6	0
55	Плата электроники		1		Кипарис	5000	1000
56	Теплый стол		1		Кипарис	1500	1000
57	Блок питания ATX	LW2-500W	1		Техносити (ВЦ)	860	0
58	Кулер охлаждающий	8 х 8 см	1		Квеста (Пентагон)	50
59	Шнур питания		1		Квеста	90	0
60	USB-кабель		1		Квеста	60	0
61	Разъем для двигателей	4 х 1, мама, + 4 контакта	4		Радиотовары (Зыряновская, 119)
62	Разъем для кулера	3 х 1, мама, + 3 контакта	1		Радиотовары
63	Разъем питания платы 2	3 х 2, мама, + 6 контактов	1		Радиотовары
64	Разъем для концевых переключателей 3x1	3 х 1, мама, + 3 контакта	3		Радиотовары
65	Резистор для нагрева	4 Ом 1 Вт	2		Радиотехника
66	Термистор	NTC 56 кОм, проволочно-стеклянный, диаметр 2 мм	1		Кипарис
67	Провод толстый 1 м	Медный двужильный в силиконовой изоляции сечением 2,5 мм2	1		Радиотехника	57
68	Реле	№19 СМА3-1U (12VDC-40A)	1		Радиотехника	65
69	Диод	1.5 КЕ 200 А	1		Радиотехника	18

Это берется из БП:
	Разъем питания стола и нагревательного элемента	2 х 2, мама	2
	Разъем питания платы 1	4 х 1, мама	1

Распил из 6 метровых шпилек:			Остаток, см
1	43+37	80	20
2	43+37	80	20
3	43+37	80	20
4	27+30+37	94	6
5	30+30+37	97	3
6	30+30+37	97	3

Гайки М8:
8	На каждую ножку и верхнюю загогулину	6	48
4	Крепление мотора Z и ведомого вала	2	8
6	Горизонтальная шпилька по центру внизу	2	12
2	Крепление направляющих Y	4	8
6	Крепление мотора Y и шкивов	1	6
1	Крепление подшипника для ремня X	1	1
1	Крепление болта с канавкой	1	1
		Итого	84
Винты M3:		Длина, мм	Кол-во по длинам
4	Крепление мотора X	12	12	5
4	Крепление мотора Y	20	16	18
4	Крепление мотора Z	20	20	11
1	Крепление ремня X со стороны двигателя	12	25	7
1	Крепление ремня X со стороны головки	16	45	3
3	Крепление сопла	25	Итого	44
3	Крепление головки экструдера	45
1	Прижим крышечки в головке экструдера	16
8	Крепление направляющих X	16
8	Крепление площадки	16
3	Крепление держателя концевых переключателей	20
4	Крепление ремня Y	25
44	Итого

Гайки М3:
3	Крепление головки экструдера
1	Прижим крышечки в головке экструдера
8	Крепление направляющих X
8	Крепление площадки
3	Крепление держателя концевых переключателей
4	Крепление ремня Y
27	Итого

Подшипники:
4	Каретка экструдера
2	Шкив ремня Y
1	Шкив ремня X
7	Итого

Шайбы обычные:
4	Для шкивов ремня Y
2	Для шкива ремня X
1	Для болта экструдера
7	Итого

Шайбы кузовные:
4	Для шкивов ремня Y
1	Для шкива ремня X
5	Итого

Винты М5:
4	Крепление ведомого вала Z
4	Крепление направляющих Z
8	Итого

## Материалы
Материал	Форма	Для какой детали	Для какого станка	Для какой фирмы
Бронза	пруток диаметр 12, длина 1 м	втулка	токарник	БиосСет
Латунь	пруток диаметр 12, длина 1 м	сопло	токарник	БиосСет
Фторопласт	пруток диаметр 15, длина 1 м	термобарьер	токарник	БиосСет
	пруток диаметр 25, длина 1 м	шайба	токарник	БиосСет
Оргстекло	лист 18 мм	детали рамы, крепления каретки, стола	лазерный резак	Мазак-лазер?
	лист 8 мм	детали рамы, крепления каретки, стола	лазерный резак	Мазак-лазер?
Алюминий	П-швеллер 20x25 (25-перекладина), длина 1 м	экструдер	фрезер	БиосСет
	трубка диаметр 8 мм, длина 1 м	головка	ножовка	сами
АБС-пластик	диаметр 3 мм, 1 кг	детали каретки, головки	3d-принтер	сами
Сталь	лист 2 мм	корпус	фрезер	БиосСет
Фанера	лист 6 мм	стол	ножовка	сами
СМЛ-лист	лист 8 мм	стол	ножовка	сами