## Лист1
	Номенклатура — метизы, оцинкованные
	Для полного набора SibRap, версия 1.4

	Прим.: все винты с полукруглой головкой, если не указано другое

	Наименование	Размеры	Количество
	Винт	M8 x 30	2
	Гайка с фланцем	M8	42
	Гайка	M8	1
	Шайба	M8	9
	Шайба кузовная	М8 х 30	8

	Винт цил под шестигранный ключ	M5 x 25	8
	Винт цил под шестигранный ключ	M5 x 35	4
	Винт	M5 x 50	2
	Винт	M5 x 60	2
	Гайка с нейлоновой вставкой	M5	16
	Шайба	M5	12

	Винт крест с потайной головкой	M4 x 35	6
	Гайка с нейлоновой вставкой	M4	4
	Гайка	M4	10
	Шайба	M4	14

	Винт	M3 x 10	20
	Винт	M3 x 12	8
	Винт	M3 x 16	10
	Винт	M3 x 20	20
	Винт	M3 x 25	6
	Винт, нержавейка	M3 x 30	3
	Винт	M3 x 40	3
	Винт	M3 x 50	9
	Гайка	M3	57
	Шайба	M3	43

	Винт	M2 x 12	6
	Гайка	M2	6

	Расклад крепежа

	Винты М8x30 с полукруглой головкой
1	Крепление подшипников ремня X	2	2
		Итого	2
	Гайки М8 с фланцем:
4	Крепление шпилек к раме	4	16
2	Крепление ушек	4	8
1	Крепление подшипников Y и детали part13	6	6
1	Крепление подшипников X к деталям part14, part15	2	2
1	Держатель катушки	10	10
		Итого	42
	Гайки М8 обычные:
1	Крепление болта с канавкой (в барашек)	1	1
		Итого	1
	Шайбы обычные M8:
4	Для шкивов ремня Y
4	Для шкивов ремня X
1	Для большой шестерни на каретке
9	Итого

	Шайбы кузовные M8x30:
4	Для шкивов ремня Y
2	Для шкива ремня X
2	Для держателя катушки
8	Итого

	Винты М5 с внутренним шестигранником:	Длина, мм
4	Держатель катушки, вентилятора	25
4	Крепление направляющих Z внизу	25
4	Крепление направляющих Z вверху	35

	Винты М5 с полукруглой головкой:	Длина, мм
2	Сборка рамы вверху	50
2	Сборка рамы внизу	60

	Гайки M5 нейлон:
4	Сборка рамы
8	Крепление направляющих Z
4	Держатель катушки, вентилятора
16	Итого

	Шайбы М5:
4	Сборка рамы
4	Крепление направляющих Z
4	Держатель катушки, вентилятора
12	Итого

	Винты M4x35 потайная головка:
4	Площадка стола
2	Крепление вентилятора
6	Итого

	Гайки М4 нейлон:
1	Площадка стола	4	4
		Итого	4
	Гайки М4:
2	Площадка стола	4	8
2	Крепление вентилятора	1	2
		Итого	10
	Шайбы M4:
3	Площадка стола	4	12
2	Крепление вентилятора	1	2
		Итого	14

	Винты M3:	Длина, мм
4	Крепление мотора X	12
4	Крепление мотора Y	12
8	Крепление моторов Z	20
4	Крепление мотора экструдера	16
2	Крепление скобы к мотору экструдера	40/50 (зависит от мотора)	кладем оба варианта
4	Крепление линейных подшипников в каретке	16
1	Крепление ремня X со стороны головки	16
3	Крепление сопла к головке экструдера	30
3	Крепление головки к каретке	50
1	Прижим крышечки в головке экструдера	16
4	Крепление направляющих X (упор)	10
8	Крепление направляющих X (сжатие)	20
16	Крепление ножек к площадке стола	10
3	Крепление держателя концевых переключателей	20
6	Крепление ремня Y к столу	25
4	Крепление каретки XZ	50
1	Натяжитель ремня в столе	40
1	Крепление вентилятора	20

	Кол-во по длинам
20	10
8	12
10	16
20	20
6	25
3	30
3	40
9	50

	Гайки М3:
4	Крепление линейных подшипников в каретке
2	Крепление ремня X со стороны головки
3	Крепление сопла к головке экструдера
3	Крепление головки к каретке
1	Прижим крышечки в головке экструдера
12	Крепление направляющих X
16	Крепление ножек к площадке стола
3	Крепление держателя концевых переключателей
6	Крепление ремня Y к столу
4	Крепление каретки XZ
1	Натяжитель ремня в столе
2	Крепление вентилятора
57	Итого

	Шайбы M3:
1	Прижим крышечки в головке экструдера
8	Крепление направляющих X
16	Крепление ножек к площадке стола
3	Крепление держателя концевых переключателей
6	Крепление ремня Y к столу
8	Крепление каретки XZ
1	Натяжитель ремня в столе
43	Итого

	Винты М2х12:
6	Крепление концевых переключателей

	Гайки M2:
6	Крепление концевых переключателей

Крепеж на сборку блока электроники (мелкий)
4	Винт на крышку корпуса
4	Винт крепления вентилятора
Скрепление блоков в моноблок:
4	Стойка 10 мм для скрепления блоков
3	Винт
1	Винт М3х12
4	Гайка М3
Скрепление RAMPS:
3	Стойка 12 мм
3	Винт М3х20
3	Гайка М3